## units_frequencyparam
index | Hg(3,9) | Dg(0,0.02) | Kg(0,1) | Fg(0.15,0.4) | Tg(6,14) | Rg(0.04,0.1)
1 | 7 | 0.061 | 0.9 | 0.15 | 8 | 0.06
2 | 5.5 | 0.121 | 0.95 | 0.35 | 7 | 0.06
3 | 3.5 | 0.181 | 0.98 | 0.25 | 9 | 0.06

## winds_frequencyparam
Fcmodel | Kw | Rw | Mw | Dw | Tw
1 | 1 | 0.05 | 0 | 0 | 0.06
1 | 1 | 0.05 | 3 | 0.067 | 0.06

## strogesystem_data
index | locate_bus | q_max | q_min | pg_max | pd_min | p_0 | charge_rate | discharge_rate | charge_effi | discharge_effi | lossing_effi
1 | 1 | 100 | 10 | 100 | 100 | 60 | 50 | 50 | 0.85 | 1 | 0.05

## units_data
index | locate_bus | p_max | p_min | Gens_RD | Gens_RU | Gens_SD | Gens_SU | Gens_TU | Gens_TD | Gens_x0 | Gens_t0 | Gens_p0
1 | 1 | 220 | 90 | 50 | 50 | 90 | 90 | 4 | 4 | 1 | 4 | 150
2 | 2 | 100 | 10 | 40 | 40 | 10 | 10 | 2 | 3 | 0 | 3 | 0
3 | 6 | 20 | 10 | 40 | 40 | 10 | 10 | 2 | 3 | 0 | 3 | 0
3 | 6 | 20 | 10 | 40 | 40 | 10 | 10 | 2 | 3 | 0 | 3 | 0
3 | 6 | 20 | 10 | 40 | 40 | 10 | 10 | 2 | 3 | 0 | 3 | 0

## units_cost
index | Gens_c | Gens_b | Gens_a | Gens_CD | Gens_CU | Gens_CU1 | Gens_Cold
1 | 176.9 | 13.5 | 0.0004 | 560 | 560 | 1120 | 10
2 | 129.9 | 32.6 | 0.001 | 350 | 350 | 750 | 8
6 | 137.4 | 17.6 | 0.005 | 260 | 260 | 520 | 3
6 | 137.4 | 17.6 | 0.005 | 260 | 260 | 520 | 3
6 | 137.4 | 17.6 | 0.005 | 260 | 260 | 520 | 3

## branch_data
index | from | to | x | p_max
1 | 1 | 2 | 0.17 | 200
2 | 1 | 4 | 0.258 | 120
3 | 2 | 4 | 0.197 | 120
4 | 5 | 6 | 0.14 | 120
5 | 3 | 6 | 0.018 | 120
6 | 2 | 3 | 0.037 | 200
7 | 4 | 5 | 0.037 | 120

## load_curve
index | p
1 | 219.19
2 | 235.35
3 | 234.67
4 | 236.73
5 | 239.06
6 | 244.48
7 | 273.39
8 | 290.4
9 | 283.56
10 | 281.2
11 | 328.61
12 | 328.1
13 | 326.18
14 | 323.6
15 | 326.86
16 | 287.79
17 | 260
18 | 246.74
19 | 255.97
20 | 237.35
21 | 243.31
22 | 283.14
23 | 283.05
24 | 248.75
25 | 219.19
26 | 235.35
27 | 234.67
28 | 236.73
29 | 239.06
30 | 244.48
31 | 273.39
32 | 290.4
33 | 283.56
34 | 281.2
35 | 328.61
36 | 328.1
37 | 326.18
38 | 323.6
39 | 326.86
40 | 287.79
41 | 260
42 | 246.74
43 | 255.97
44 | 237.35
45 | 243.31
46 | 283.14
47 | 283.05
48 | 248.75
49 | 219.19
50 | 235.35
51 | 234.67
52 | 236.73
53 | 239.06
54 | 244.48
55 | 273.39
56 | 290.4
57 | 283.56
58 | 281.2
59 | 328.61
60 | 328.1
61 | 326.18
62 | 323.6
63 | 326.86
64 | 287.79
65 | 260
66 | 246.74
67 | 255.97
68 | 237.35
69 | 243.31
70 | 283.14
71 | 283.05
72 | 248.75
73 | 219.19
74 | 235.35
75 | 234.67
76 | 236.73
77 | 239.06
78 | 244.48
79 | 273.39
80 | 290.4
81 | 283.56
82 | 281.2
83 | 328.61
84 | 328.1
85 | 326.18
86 | 323.6
87 | 326.86
88 | 287.79
89 | 260
90 | 246.74
91 | 255.97
92 | 237.35
93 | 243.31
94 | 283.14
95 | 283.05
96 | 248.75
97 | 219.19
98 | 235.35
99 | 234.67
100 | 236.73
101 | 239.06
102 | 244.48
103 | 273.39
104 | 290.4
105 | 283.56
106 | 281.2
107 | 328.61
108 | 328.1
109 | 326.18
110 | 323.6
111 | 326.86
112 | 287.79
113 | 260
114 | 246.74
115 | 255.97
116 | 237.35
117 | 243.31
118 | 283.14
119 | 283.05
120 | 248.75
121 | 219.19
122 | 235.35
123 | 234.67
124 | 236.73
125 | 239.06
126 | 244.48
127 | 273.39
128 | 290.4
129 | 283.56
130 | 281.2
131 | 328.61
132 | 328.1
133 | 326.18
134 | 323.6
135 | 326.86
136 | 287.79
137 | 260
138 | 246.74
139 | 255.97
140 | 237.35
141 | 243.31
142 | 283.14
143 | 283.05
144 | 248.75
145 | 219.19
146 | 235.35
147 | 234.67
148 | 236.73
149 | 239.06
150 | 244.48
151 | 273.39
152 | 290.4
153 | 283.56
154 | 281.2
155 | 328.61
156 | 328.1
157 | 326.18
158 | 323.6
159 | 326.86
160 | 287.79
161 | 260
162 | 246.74
163 | 255.97
164 | 237.35
165 | 243.31
166 | 283.14
167 | 283.05
168 | 248.75

## load_data
index | locate_bus | percent
1 | 3 | 0.2
2 | 4 | 0.4
3 | 5 | 0.4